## MDS
1 |  | Applicable to : | [5 empty] | Proposal | [7 empty] | Purchase | [6 empty] | As built
|  | Относится к: | [5 empty] | Предложению | [7 empty] | Заказу | [6 empty] | Готовому изделию
2 |  | Client : | [24 empty] | Unit :
|  | Заказчик: | [24 empty] | Установка:
3 |  | Site : | [24 empty] | Service :
|  | Объект: | [24 empty] | Режим:
4 |  | No required : | [12 empty] | Pump size : | [11 empty] | Type : | [13 empty] | No stages :
|  | Требуемое кол-во: | [12 empty] | Размер насоса: | [11 empty] | Тип: | [13 empty] | Кол-во ступеней:
5 |  | Manufacturer : | [6 empty] | ООО "ПГМ Маш" | [5 empty] | Model : | [20 empty] | Serial n° :
|  | Изготовитель: | [12 empty] | Модель: | [20 empty] | Серийный №:
6 |  | GENERAL
ОБЩИЕ ПОЛОЖЕНИЯ
7 |  | Pumps to operate in (parallel) | [16 empty] | No. motor driven : | [16 empty] | No. turbine driven :
|  | Насосы, работающие (параллельно) | [16 empty] | Кол-во с приводным двигателем: | [16 empty] | Кол-во с турбоприводом:
8 |  | (series) with : | [16 empty] | Pump item No. : | [16 empty] | Pump item No :
|  | (последовательно) с: | [16 empty] | № поз. насоса: | [16 empty] | № поз. насоса:
9 |  | Gear item No. : | [16 empty] | Motor item No. : | [16 empty] | Turbine item No. :
|  | № поз. редуктора: | [16 empty] | № поз. двигателя: | [16 empty] | № поз. турбины:
10 |  | Gear provided by : | [16 empty] | Motor provided by : | [16 empty] | Turbine provided by :
|  | Редуктор поставлен: | [16 empty] | Двигатель поставлен: | [16 empty] | Турбина поставлена:
11 |  | Gear mounted by : | [16 empty] | Motor mounted by : | [16 empty] | Turbine mounted by :
|  | Редуктор смонтирован: | [16 empty] | Двигатель смонтирован: | [16 empty] | Турбина смонтирована:
12 |  | Gear data-sheet No. : | [16 empty] | Motor data sheet No. : | [16 empty] | Turbine data-sheet No. :
|  | № техкарты редуктора: | [16 empty] | № техкарты двигателя: | [16 empty] | № техкарты турбины:
13 |  | OPERATING CONDITIONS | [24 empty] | SITE AND UTILITY DATA (CONT'D)
|  | РАБОЧИЕ УСЛОВИЯ | [24 empty] | УСЛОВИЯ УСТАНОВКИ И ЭНЕРГОРЕСУРСЫ (ПРОДОЛЖЕНИЕ)
14 |  | Capacity |  |  | - normal, m3/h : | [11 empty] | - rated, m3/h : | [10 empty] | ELECTRICITY | [5 empty] | Drivers |  |  |  |  | Heating |  |  |  |  | Control |  |  | Shutdown
|  | Расход |  |  | - норм., м3/час: | [11 empty] | - ном. м3/час: | [9 empty] | ЭЛЕКТРОПИТАНИЕ | [6 empty] | Приводы |  |  |  |  | Обогрев |  |  |  |  | Управл. |  |  | Выкл.
15 |  |  |  |  | - mini : | [23 empty] | Voltage
Напряжение,В
16 |  | Suction pressure - max./rated, MPag : | [19 empty] | / | [6 empty] | Hertz
|  | Давление на всасе - макс./ном., .: | [24 empty] | Частота, Гц
17 |  | Discharge pressure, MPag : | [26 empty] | Phase
|  | Давление на нагнетании, .: | [24 empty] | Фазность
18 |  | Differential pressure, bar : | [25 empty] | COOLING WATER :
|  | Перепад давления, бар: | [25 empty] | ОХЛАЖДАЮЩАЯ ВОДА
19 |  | Differential head, m : | [11 empty] | NPSHA, m : | [14 empty] | Temp. inlet, °C : | [12 empty] | Max return,°C :
|  | Дифф. напор, м: | [11 empty] | Расп.геометр.высота всас.,м: | [14 empty] | Темп.на входе,°C : | [12 empty] | макс. обратн.,°C :
20 |  | Process variations : | [26 empty] | Press. |  |  | - norm, bar g : | [9 empty] | - design, bar g :
|  | Технол. колебания: | [26 empty] | Давл. |  |  | - норм.,бар изб. | [9 empty] | - расчетн.,бар изб.
21 |  | Starting conditions : | [29 empty] | - min return, bar g: | [9 empty] | - max allow. DP, bar :
|  | Условия пуска: | [29 empty] | - мин.обратн.,бар изб. | [9 empty] | - макс.доп.перепад давл.
22 |  | Service : |  |  |  |  | Cont. |  |  |  |  | Intermittent (starts/day) : | [16 empty] | Water source :
|  | Режим |  |  |  |  | Непрер. |  |  |  |  | Повторно-кратковр.(пусков/сут.): | [16 empty] | Источник воды:
23 |  | Parallel operation required : | [26 empty] | Chloride concentration, ppm :
|  | Требование параллельной работы: | [26 empty] | Концентрация хлорида, ppm:
24 |  | SITE AND UTILITY DATA | [25 empty] | INSTRUMENT AIR : max/min press., bar a : | [18 empty] | /
|  | УСЛОВИЯ УСТАНОВКИ И ЭНЕРГОРЕСУРСЫ | [25 empty] | ВОЗДУХ КИП:мин./макс.давл., .
25 |  | LOCATION : | [24 empty] | LIQUID
|  | РАЗМЕЩЕНИЕ: | [24 empty] | ЖИДКОСТЬ
26 |  |  |  | Indoor | [6 empty] | Heated | [8 empty] | Under roof | [6 empty] | Type or name of liquid :
|  |  |  | в помещении | [6 empty] | с отоплением | [8 empty] | под навесом | [6 empty] | Тип или наименование:
27 |  |  |  | Outdoor | [6 empty] | Unheated | [8 empty] | Partial sides | [6 empty] | Pumping temperature :
|  |  |  | открыто | [6 empty] | без отопления | [8 empty] | неполное огражд. | [6 empty] | Раб. темпер. насоса:
28 |  |  |  | Grade | [6 empty] | Mezzanine | [8 empty] | Other : | [8 empty] | - normal, °C : | [8 empty] | - max, °C : | [7 empty] | - min, °C :
|  |  |  | ур.поверхн.грунта | [6 empty] | площадка | [8 empty] | иное | [8 empty] | - норм. | [8 empty] | - макс. | [7 empty] | - мин.
29 |  |  |  | Electric area classification | [22 empty] | Vapor pressure @ | [8 empty] | °C, kg/cm2 a :
|  |  |  | кл.защиты электропомещ. | [22 empty] | Давл.пара при | [8 empty] | °C, кг/см2 абс.: :
30 |  |  |  | Winterization req'd | [11 empty] | Tropicalization req'd | [10 empty] | Relative density (specific gravity) :
|  |  |  | Низкотемпературн.исполн. | [11 empty] | Тропическое исполнение | [10 empty] | Относит.плотн.(уд.плотн.):
31 |  | SITE DATA : | [26 empty] | - normal : | [8 empty] | - max : | [7 empty] | - min :
|  | МЕСТНЫЕ УСЛОВИЯ | [26 empty] | - норм. | [8 empty] | - макс. | [7 empty] | - мин.
32 |  | Altitude, m : | [11 empty] | Barometer, bar a | [12 empty] | Specific heat Cp, kJ/kg °C:
|  | Высота, м: | [11 empty] | Барометр, бар абс.: | [12 empty] | Удельный нагрев Cp, кДж/кг°C
33 |  | Range of ambient temps - min/max., °C : | [24 empty] | Viscosity @ | [6 empty] | °C, cSt :
|  | Диапазон температур мин/макс,°C: | [24 empty] | Вязкость при | [6 empty] | °C, сСт:
34 |  | Relative humidity - min/max., % : | [24 empty] | Max. viscosity, cP :
|  | Относительная влажность мин/макс, %: | [24 empty] | Макс.вязкость,сП:
35 |  | UNUSUAL CONDITIONS : | [9 empty] | Dust |  |  |  |  | Fumes |  |  |  |  | Other : |  |  |  |  | Corrosive/erosive agent : | [8 empty] | нет
|  | ОСОБЫЕ УСЛОВИЯ: | [9 empty] | Пыль |  |  |  |  | Дым |  |  |  |  | Иное: |  |  |  |  | Коррозия/эрозия от:
36 |  | UTILITY CONDITIONS : | [24 empty] | Chloride concentration, % weight : | [8 empty] | нет
|  | РАБОЧИЕ УСЛОВИЯ | [24 empty] | Содержание хлоридов, weight:
37 |  |  | STEAM : | [5 empty] | Drivers | [9 empty] | Heating | [7 empty] | H2S concentration, % weight: | [8 empty] | нет
|  |  | ПАР | [5 empty] | Привод | [9 empty] | Обогрев | [7 empty] | Содержание H2S, % вес:
38 |  |  |  | Min : |  |  |  |  | bar g | [5 empty] | °C |  |  |  |  | bar g |  |  |  |  | °C |  | Liquid |  |  |  |  | Hazardous | [5 empty] | Flammable | [5 empty] | Other :
|  |  |  | Мин.: |  |  |  |  | бар изб. | [10 empty] | бар изб. | [6 empty] | Жидкость |  |  |  |  | опасная | [5 empty] | воспламенимая | [5 empty] | другая
39 |  |  |  | Max : |  |  |  |  | bar g | [5 empty] | °C |  |  |  |  | bar g |  |  |  |  | °C |  | REMARKS :
|  |  |  | Макс.: |  |  |  |  | бар изб. | [10 empty] | бар изб. | [6 empty] | ПРИМЕЧАНИЯ:
40
CENTRIFUGAL PUMP
ЦЕНТРОБЕЖНЫЙ НАСОС
| P1 | [22 empty] | BBO |  |  |  | PMT
| P0 |  |  |  |  | IDC | [17 empty] | PMT |  |  |  | BBO | [9 empty] | ITEM N°
[24 empty] | by/фам. |  | visa/подп. |  | by/фам. |  |  | visa/подп. |  | by/фам. |  |  | visa/подп. |  | ПОЗ. N°
| REV/РЕД. |  | DATE/ДАТА |  |  | DESCRIPTIONS/НАИМЕНОВАНИЕ | [17 empty] | ISSUED |  |  |  | CHECKED |  |  |  |  | APPROVED
[24 empty] | СОСТАВИЛ |  |  |  | ПРОВЕРИЛ |  |  |  |  | УТВЕРДИЛ
[33 empty] | PAGE/СТР. |  |  |  |  | DOC/ДОК. N°
1
1 |  | PERFORMANCE | [24 empty] | CASING SPLIT :
|  | РАБОЧИЕ ПОКАЗАТЕЛИ | [24 empty] | РАЗЪЕМ КОРПУСА
2 |  | Proposal curve No. : | [12 empty] | Speed, rpm : | [13 empty] | Axial | [12 empty] | Radial
|  | № кривой предложения | [12 empty] | Скорость, об./мин: | [13 empty] | Осевой | [12 empty] | Радиальный
3 |  | Impeller dia. rated, mm : | [11 empty] | Max, mm : | [6 empty] | Min, mm : | [5 empty] | CASING TYPE :
|  | Ном.диаметр раб.колеса, мм: | [11 empty] | Макс., мм: | [6 empty] | Мин., мм: | [5 empty] | ТИП КОРПУСА
4 |  | Rated power, kW : | [11 empty] | Efficiency, % : | [14 empty] | Single volute | [7 empty] | Multiple volute | [7 empty] | Diffuser
|  | Ном.мощность, кВт: | [11 empty] | КПД, % | [14 empty] | Простая улитка | [7 empty] | многосекц. | [7 empty] | Диффузор
5 |  | Minimu continuous flow : | [26 empty] | Overhung | [7 empty] | Between bearings | [7 empty] | Barrel
|  | Мин.непрерывн.расход: | [26 empty] | Консольный | [7 empty] | Между опорами | [7 empty] | Цилиндр
6 |  |  |  | - thermal, m3/h : | [9 empty] | - stable, m3/h : | [12 empty] | CASE PRESSURE RATING :
|  |  |  | - тепловой, м3/час | [9 empty] | - стабильн. | [12 empty] | НОМИНАЛЬНОЕ ДАВЛЕНИЕ КОРПУСА
7 |  | Preferred operating region, m3/h : | [17 empty] | to | [6 empty] | Max allowable working pressure @ | [14 empty] | °C, bar g :
|  | Предпочт.раб.область, м3/час: | [17 empty] | до | [6 empty] | Макс.допуст.раб.давление при | [14 empty] | °C, бар изб.:
8 |  | Допуст.раб.область, м3/час: | [17 empty] | to | [6 empty] | Hydrotest pressure, bar g :
|  | Domaine opératoire autorisé | [17 empty] | до | [6 empty] | Давление опрессовки, бар изб.:
9 |  | Max head @ rated impeller, m : | [26 empty] | Suction pressure regions must be designed for MAWP
|  | Макс.напор при ном.раб.колесе, м: | [26 empty] | Участки на всасе, рассчит. на МДРД
10 |  | Max power @ rated impeller, kW : | [24 empty] | ROTATION : (viewed from coupling end)
|  | Макс.мощн.при ном.раб.колесе, кВт: | [24 empty] | НАПР.ВРАЩЕНИЯ (со стороны торца вала)
11 |  | NPSHR at rated capacity, m : | [26 empty] | CW | [12 empty] | CCW
|  | Ном.геометр.высота всас.при ном.произв.,м: | [26 empty] | по часовой стрелке | [12 empty] | против часовой стрелки
12 |  | Suction specific speed : | [26 empty] | Impellers individually secured
|  | Удельная скорость на всасе: | [26 empty] | Индивидуальное крепление рабочих колес
13 |  | Max sound press. level req'd, dBA :
Требуемый макс.ур.акуст.давления,дБА
14 |  | Est. max. sound press. level, dBA : | [26 empty] | Bolt OH3 pump to pad/foundation
|  | Оценив.макс.ур.акуст.давления,дБА | [26 empty] | Насос типа OH3 крепить к фундаменту
15 |  | CONSTRUCTION | [24 empty] | SHAFT :
|  | КОНСТРУКЦИЯ | [24 empty] | ВАЛ
16 |  | APPLICABLE STANDARD : | [24 empty] | Shaft diameter at coupling, mm :
|  | ПРИМЕНИМЫЙ СТАНДАРТ: | [24 empty] | Диам.вала у муфты,мм
17 |  |  |  | API 610 | [22 empty] | Shaft diameter between bearings, mm :
|  |  |  | API 610 | [22 empty] | Диаметр вала между подшипн., мм
18 |  |  |  | Other : | [22 empty] | Span between bearings centers, mm :
|  |  |  | другой | [22 empty] | Расстояние между центрами опор, мм
19 |  | PUMP TYPE : | [24 empty] | Span between bearing & impeller, mm :
|  | ТИП НАСОСА | [24 empty] | Расст.между подшипн.и раб.колесом
20 |  |  |  | OH2 |  |  |  |  | BB1 | [5 empty] | VS1 | [5 empty] | VS6 | [5 empty] | COUPLINGS : Driver - pump
МУФТЫ Привод - насос
21 |  |  |  | OH3 |  |  |  |  | BB2 | [5 empty] | VS2 | [5 empty] | VS7 | [5 empty] | Make :
Марка
22 |  |  |  | OH6 |  |  |  |  | BB3 | [5 empty] | VS3 | [5 empty] | Other : | [5 empty] | Model :
[21 empty] | Другой | [5 empty] | Модель
23 | [8 empty] | BB4 | [5 empty] | VS4 | [11 empty] | Cplg rating (kW/100 RPM) :
Ном.мощн.на соед.муфте (кВт/100 об./мин):
24 | [8 empty] | BB5 | [5 empty] | VS5 | [11 empty] | Lubrication :
Смазка
25 |  | NOZZLE CONDITIONS : | [24 empty] | Limited end float requirement :
|  | ХАРАКТЕРИСТИКИ ПАТРУБКОВ | [24 empty] | Требование огранич.смещения торца вала
26 | [7 empty] | Size |  |  |  |  | Rating |  |  |  |  | Facing |  |  |  |  | Position |  |  |  | Spacer length :
[8 empty] | Диаметр |  |  |  |  | Серия |  |  |  |  | Поверхность |  |  |  |  | Позиция |  |  |  | Длина дистанц.втулки
27 |  | Suction | [24 empty] | Service factor :
|  | Всас | [24 empty] | Эксплуатац.коэфф.
28 |  | Discharge | [24 empty] | Driver half coupling mounted by :
|  | Нагнетание | [24 empty] | Монтаж полумуфты приводн.двиг.:
29 |  | Balance drum | [26 empty] | Pump mfr. | [7 empty] | Driver mfr. | [7 empty] | Purchaser
|  | Разгруз.барабан | [26 empty] | изготовит.насоса | [7 empty] | изготовит.двиг. | [7 empty] | заказчиком
30 |  | PRESSURE CASING CONNECTIONS : | [26 empty] | Coupling per API 671
|  | СОЕДИНЕНИЯ С КОРПУСОМ | [26 empty] | Муфта в соотв.с API 671
31 | [10 empty] | No. |  |  |  | Size |  |  |  | Type | [7 empty] | BASEPLATES :
[11 empty] | Кол-во |  |  |  | Размер |  |  |  | Тип | [7 empty] | ФУНДАМЕНТНЫЕ ПЛИТЫ
32 |  | Drain | [24 empty] | API baseplate number :
|  | Дренаж | [24 empty] | Номер плиты по API:
33 |  | Vent | [26 empty] | Non-grout construction
|  | Воздушка | [26 empty] | Конструкция без бетонной подливки
34 |  | Pressure gauge | [24 empty] | MATERIAL
|  | Манометр | [24 empty] | МАТЕРИАЛЫ
35 |  | Temp. gauge | [24 empty] | Appendix H class :
|  | Термометр | [24 empty] | Класс по прил.H
36 |  | Warm-up | [24 empty] | Min design metal temperature, °C :
|  | Обогрев | [24 empty] | Мин.расчетная темп.металла, °C:
37 |  | Balance / Leak-off | [24 empty] | Barrel/case : | [12 empty] | Impeller :
|  | Баланс / Рециркуляция | [24 empty] | Цилинд./корпус | [12 empty] | Раб.колесо
38 |  |  |  | Cylindrical threads required | [22 empty] | Case/impeller wear rings :
|  |  |  | Требование цилиндр.резьбы | [22 empty] | Протекторн.кольца корпус/раб.колесо:
39 |  | CASING MOUNTING : | [7 empty] | (See separate sheet for verticles) | [16 empty] | Shaft :
|  | МОНТАЖ КОРПУСА | [7 empty] | (см.отд.лист для вертикальных) | [16 empty] | Вал:
40 |  |  |  | Centerline | [11 empty] | Near centerline | [10 empty] | Diffusers :
|  |  |  | по центр.оси | [11 empty] | у центр.оси | [10 empty] | Диффузоры
41 |  |  |  | Foot | [11 empty] | Separate mounting plate | [10 empty] | Coupling spacer/hubs :
|  |  |  | Лапа | [11 empty] | Отдельн.фундаментн.плита | [10 empty] | Дистанц.втулка/втулки:
42 |  |  |  | In-line | [22 empty] | Coupling diaphragms (disk) :
|  |  |  | В линию | [22 empty] | Дифрагмы соед.муфты (диски):
43 |  | REMARKS :
ПРИМЕЧАНИЯ
44
[33 empty] | PAGE/СТР. |  |  |  |  | DOC/ДОК. N°
2
1 |  | BEARINGS AND LUBRICATION | [24 empty] | Name of fluid :
|  | ПОДШИПНИКИ И СМАЗКА | [24 empty] | Наимен.среды
2 |  | BEARINGS (type/number) : | [24 empty] | Specific heat Cp, kJ/kg °C :
|  | ПОДШИПНИКИ (тип/кол-во) | [24 empty] | Удельная теплота Cp, кДж/кг °C
3 |  |  |  | Radial : | [11 empty] | / | [10 empty] | Vapor pressure @ | [8 empty] | °C, bar a :
|  |  |  | Радиальные | [22 empty] | Давл.пара при
4 |  |  |  | Thrust : | [11 empty] | / | [12 empty] | Hazardous | [7 empty] | Flammable | [7 empty] | Other :
|  |  |  | Упорные | [24 empty] | опасн. | [7 empty] | Воспламен. | [7 empty] | Другой
5 |  |  |  | Review and approve thrust bearing size | [22 empty] | Flow rate max/min, m3/h : | [16 empty] | /
|  |  |  | Рассмотрение и утверждение размера упорного подшипника | [22 empty] | Расход макс/мин
6 |  | LUBRICATION : | [24 empty] | Pressure required max/min, bar g : | [18 empty] | /
|  | СМАЗКА | [24 empty] | Треб.давление макс/мин,бар изб.
7 |  |  |  | Grease | [6 empty] | Flood | [7 empty] | Ring oil | [7 empty] | Temperature required max/min, °C : | [18 empty] | /
|  |  |  | Консистентная | [6 empty] | Поливом | [7 empty] | Смазочное кольцо | [7 empty] | Треб.температ.макс/мин
8 |  |  |  | Flinger | [6 empty] | Purge oil mist | [7 empty] | Pure oil mist | [7 empty] | BARRIER / BUFFER FLUID :
|  |  |  | Маслотбойное кольцо | [6 empty] | Масл.туман"сливн.масло" | [7 empty] | Масл.туман"чистое масло" | [7 empty] | ЗАПИРАЮЩАЯ/БУФЕРНАЯ ЖИДКОСТЬ
9 |  |  |  | Constant level oiler preference | [22 empty] | Supply temperature max/min, °C : | [18 empty] | /
|  |  |  | Предпочтение лубрикатору с пост.уровнем | [22 empty] | Температ.на подаче max/min
10 |  | Pressure lube system : | [24 empty] | Relative density (specific gravity) @ | [14 empty] | °C :
|  | Система с принудит.смаз. | [24 empty] | Отн.плотность при
11 |  | Oil viscosity ISO grade : | [8 empty] | VG46 | [15 empty] | Name of fluid :
|  | Вязкость масла, град.ИСО | [24 empty] | Наименование среды
12 |  |  |  | Oil heater required | [6 empty] | Electric | [7 empty] | Steam | [7 empty] | Vapor pressure @ | [8 empty] | °C, bar a :
|  |  |  | Треб.подогр.масла | [6 empty] | электрич. | [7 empty] | паровой | [7 empty] | Давл.пара при | [8 empty] | °C, бар абс:
13 |  |  |  | Oil pressure to be greater than coolant pressure | [24 empty] | Hazardous | [7 empty] | Flammable | [7 empty] | Other :
|  |  |  | Давление масла выше давления охл.жидкости | [24 empty] | опасн. | [7 empty] | восплам. | [7 empty] | др.
14 |  | MECHANICAL SEAL OR PACKING | [24 empty] | Flow rate max/min, m3/h : | [16 empty] | /
|  | ТОРЦЕВОЕ УПЛОТНЕНИЕ ИЛИ САЛЬНИКОВАЯ НАБИВКА | [24 empty] | Расход макс/мин
15 |  | SEAL DATA : | [24 empty] | Pressure required max/min, bar g : | [18 empty] | /
|  | ХАРАКТЕРИСТИКА УПЛОТНЕНИЯ | [24 empty] | Треб.давление макс/мин,бар изб.
16 |  |  |  | See attached API 682 data-sheet | [22 empty] | Temperature required max/min, °C : | [18 empty] | /
|  |  |  | См.прилаг.Техкарту API 682 | [22 empty] | Треб.температ.макс/мин
17 |  |  |  | Non-API 682 seal | [22 empty] | QUENCH FLUID :
|  |  |  | Уплотнение не по API 682 | [22 empty] | СРЕДА ПРОМЫВКИ
18 |  | Appendix H seal code : | [24 empty] | Name of fluid :
|  | Код уплотнения по прил.H | [24 empty] | Наименование среды
19 |  | Seal manufacturer : | [24 empty] | Flow rate, m3/h :
|  | Изготовитель сальника: | [24 empty] | Расход
20 |  | Size and type : | [24 empty] | SEAL FLUSH PIPING :
|  | Размер и тип: | [24 empty] | ОБВЯЗКА ПОДВОДА ОХЛ. ЖИДКОСТИ
21 |  | Manufacturer code : | [24 empty] | Seal flush piping plan :
|  | Код изготовителя: | [24 empty] | Схема охлаждения.
22 |  | SEAL CHAMBER DATA : | [26 empty] | Tubing | [12 empty] | Carbon steel
|  | ХАРАКТЕРИСТИКА КАМЕРЫ САЛЬНИКА | [26 empty] | Сист.труб | [12 empty] | Углеродист.сталь
23 |  | Temperature, °C : | [26 empty] | Pipe | [12 empty] | Stainless steel
|  | Температура, °C: | [26 empty] | Труба | [12 empty] | Нерж.сталь
24 |  | Pressure, bar g : | [24 empty] | Auxiliary flush plan :
|  | Давление, бар изб.: | [24 empty] | Схема вспом.охлажд.
25 |  | Flow, m3/h : | [26 empty] | Tubing | [12 empty] | Carbon steel
|  | Расход, м3/час: | [26 empty] | Сист.труб | [12 empty] | Углеродист.сталь
26 |  | Seal chamber size : | [26 empty] | Pipe | [12 empty] | Stainless steel
|  | Размер камеры: | [26 empty] | Труба | [12 empty] | Нерж.сталь
27 |  |  |  | Total length, mm | [11 empty] | Clear length, mm | [10 empty] | Piping assembly :
|  |  |  | Общая длина, мм: | [11 empty] | Полезная длина, мм: | [10 empty] | Соединения трубопроводов
28 |  | SEAL CONSTRUCTION : | [26 empty] | Threaded | [7 empty] | Unions | [7 empty] | Socket welded
|  | КОНСТРУКЦИЯ САЛЬНИКА | [26 empty] | резьбовое | [7 empty] | муфтовое | [7 empty] | приварное внахлестку
29 |  | Sleeve material : | [26 empty] | Flanged | [7 empty] | Tube type fittings
|  | Материал цилиндра | [26 empty] | фланцевое | [7 empty] | стандартные фитинги
30 |  | Gland material : | [26 empty] | Pressure switch | [11 empty] | Type :
|  | Материал крышки | [26 empty] | Реле давления | [11 empty] | Тип
31 |  | Auxiliary seal device : | [26 empty] | Pressure gauge
|  | Вспом. cистема герметиз. | [26 empty] | Манометр
32 |  |  |  | Jacket required | [24 empty] | Level switch | [11 empty] | Type :
|  |  |  | Требование рубашки | [24 empty] | Датчик уровня | [11 empty] | Тип
33 |  | GLAND TAPS : | [26 empty] | Level gauge
|  | ОТВЕРСТИЯ САЛЬНИКА | [26 empty] | Уровнемер
34 |  |  |  | Flush (F) | [6 empty] | Drain (D) | [7 empty] | Barrier / Buffer (B) | [9 empty] | Temperature indicator
|  |  |  | Промывка | [6 empty] | Дренаж | [7 empty] | Запир./буфер.жидк. | [9 empty] | Термометр
35 |  |  |  | Quench (Q) | [6 empty] | Cooling (C) | [7 empty] | Lubrication (G) | [9 empty] | Heat exchanger
|  |  |  | Быстрое охл. | [6 empty] | Охлаждение | [7 empty] | Смазка | [9 empty] | теплообменник
36 |  |  |  | Heating (H) | [6 empty] | Leakage | [7 empty] | Pumped fluid (P) | [7 empty] | PACKING DATA :
|  |  |  | Обогрев | [6 empty] | Утечка | [7 empty] | Перекач.жидкость | [7 empty] | ХАРАКТЕРИСТИКА НАБИВКИ
37 |  |  |  | Balance fluid (E) | [6 empty] | External fluid injection (X) | [15 empty] | Manufacturer :
|  |  |  | Уравновеш.жидк. | [6 empty] | Внешн.закачка жидк. | [15 empty] | Изготовитель
38 |  | SEAL FLUIDS REQUIREMENTS AND AVAILABLE FLUSH LIQUID : | [24 empty] | Type :
|  | ТРЕБ.К УПЛ.ЖИДКОСТИ И РАСПОЛАГАЕМЫЕ УПЛ.ЖИДКОСТИ | [24 empty] | Тип
39 |  | Note : if flush liquid is pumpage liquid (as in flush piping plans 11 to 41), | [24 empty] | Size : | [12 empty] | N° of rings :
|  | following flush data is not required. | [24 empty] | размер | [12 empty] | Кол-во колец
40 |  | Прим.: если уплотн.средой является перекачиваемая среда (как на | [26 empty] | Packing injection required
|  | плане 11-41), соответствие характеристикам ниже не требуется. | [26 empty] | Требование осмотра набивки
41 |  | Supply temperature max/min, °C : | [17 empty] | / | [8 empty] | Flow @ |  |  |  |  | bar g, m3/h :
|  | Температ.подачи макс/мин | [26 empty] | Расход при |  |  |  |  | бар изб., м3/час
42 |  | Relative density (specific gravity) @ | [13 empty] | °C : | [12 empty] | Lantern ring :
|  | Отн.плотность при | [26 empty] | Фонарное кольцо
43 |  | REMARKS :
ПРИМЕЧАНИЯ
44
[33 empty] | PAGE/СТР. |  |  |  |  | DOC/ДОК. N°
3
1 |  | STEAM AND COOLING WATER PIPING | [24 empty] | Locked rotor current, A
|  | ОБВЯЗКА ДЛЯ ПОДАЧИ ВОДЫ (ПАРА) | [24 empty] | Ток при блокир.ротора, А
2 |  | Cooling water piping plan : | [24 empty] | Insulation :
|  | Схема обвязки для охл.воды | [24 empty] | Изоляция
3 |  | Cooling water requirements : | [24 empty] | Starting method :
|  | Расход охл.воды | [24 empty] | Метод пуска:
4 |  |  |  | Seal jacket/bearing housing @ | [11 empty] | bar g, m3/h : | [10 empty] | Lube :
|  |  |  | Корпус сальн./корп.подшипн.при | [11 empty] | бар изб., м3/час | [10 empty] | Смазка
5 |  |  |  | Seal heat exchanger @ | [9 empty] | bar g, m3/h : | [12 empty] | Vertical thrust capacity :
|  |  |  | Теплообм.сальника при | [9 empty] | бар изб., м3/час | [12 empty] | Нагрузка на упор по вертикали
6 |  |  |  | Quench @ |  |  |  |  | bar g, m3/h : | [18 empty] | Up, N : | [12 empty] | Down, N :
|  |  |  | Быстр.охл.при |  |  |  |  | бар изб., м3/час | [18 empty] | Вверх | [12 empty] | Вниз
7 |  |  |  | Total cooling water, m3/h : | [22 empty] | Bearings (type / number) :
|  |  |  | Всего: охл.вода, м3/час: | [22 empty] | Подшипн.(тип/кол-во):
8 |  | Steam piping : | [5 empty] | Tubing | [9 empty] | Pipe | [10 empty] | Radial : | [12 empty] | /
|  | Паропров.: | [5 empty] | Сист.труб | [9 empty] | Труба | [10 empty] | Радиальн.
9 |  | INSTRUMENTATION | [26 empty] | Thrust : | [12 empty] | /
|  | КИП | [26 empty] | Упорн.
10 |  | VIBRATION : | [24 empty] | SURFACE PREPARATION AND PAINT
|  | ВИБРАЦИИ | [24 empty] | ПОДГОТОВКА ПОВЕРХНОСТИ И ОКРАСКА
11 |  |  |  | Noncontacting (API 670) | [11 empty] | Transducer | [12 empty] | Manufacturer's standard
|  |  |  | бесконтактный (API 670) | [11 empty] | Датчик | [12 empty] | Стандарт изготовителя
12 |  |  |  | Provision for mounting only | [24 empty] | Other (see below)
|  |  |  | Только средства для монтажа | [24 empty] | другое (см.ниже)
13 |  |  |  | Flat surface required | [22 empty] | PUMP :
|  |  |  | Треб.обработ.поверхность | [22 empty] | НАСОС
14 |  |  |  | See attached API 670 data-sheet | [11 empty] | API 670 Data sheet : HOLD | [10 empty] | Pump surface preparation :
|  |  |  | См.прилаг.техкарту API 670 | [22 empty] | Подготовка поверхности
15 |  |  |  | Monitors and cables | [22 empty] | Primer :
|  |  |  | Показыв.приборы и кабели | [22 empty] | Грунтовка
16 |  | TEMPERATURE AND PRESSURE : | [24 empty] | Finish coat :
|  | ТЕМПЕРАТУРА И ДАВЛЕНИЕ | [24 empty] | Отделочн.слой
17 |  |  |  | Radial bearing metal temperature | [11 empty] | Thrust bearing metal temperature | [10 empty] | BASEPLATE :
|  |  |  | Темп.металла радиальн.подш. | [11 empty] | Темп.металла упорн.подш. | [10 empty] | ФУНДАМЕНТНАЯ ПЛИТА | [7 empty] | (6.3.17)
18 |  |  |  | Provision for instruments only | [22 empty] | Baseplate surface preparation :
|  |  |  | Только средства для монтажа | [22 empty] | Подготовка поверхности
19 |  |  |  | See attached API 670 data-sheet | [22 empty] | Primer :
|  |  |  | См.прилаг.техкарту API 670 | [22 empty] | Грунтовка
20 |  |  |  | Temperature gauges (with thermowells) | [22 empty] | Finish coat :
|  |  |  | Термометры (с карманами) | [22 empty] | Отделочн.слой
21 |  |  |  | Other : | [22 empty] | SHIPMENT :
|  |  |  | Другие | [22 empty] | ОТГРУЗКА
22 |  |  |  | Pressure gauge type : | [24 empty] | Domestic | [7 empty] | Export | [7 empty] | Export boxing required
|  |  |  | Тип манометра | [24 empty] | Внутри страны | [7 empty] | Экспорт | [7 empty] | Треб.экспортн.упаковки
23 |  |  |  | Location : | [24 empty] | Outdoor storage more than 6 months
|  |  |  | Место установки | [24 empty] | Открытое хранение более 6 мес.
24 |  | SPARE PARTS | [24 empty] | SPARE ROTOR ASSEMBLY PACKAGED FOR :
|  | ЗАПАСНЫЕ ЧАСТИ | [24 empty] | УПАКОВКА ЗАПАСН.РОТОРА ДЛЯ:
25 |  |  |  | Start-up | [11 empty] | Normal maintenance | [12 empty] | Horizontal storage | [12 empty] | Vertical storage
|  |  |  | Пуск | [11 empty] | Норм.техобслуживание | [12 empty] | Горизонтальн.хранения | [12 empty] | Вертикальн.хранения
26 |  |  |  | Specify : | [24 empty] | Type of shipping preparation
|  |  |  | Уточнить | [24 empty] | Тип подготовки к отгрузке
27 |  | MOTOR DRIVE | [24 empty] | WEIGHTS
|  | ПРИВОДНОЙ ДВИГАТЕЛЬ | [24 empty] | ВЕС
28 |  | Manufacturer : | [24 empty] | MOTOR DRIVEN :
|  | Изготовитель | [24 empty] | С ПРИВОДОМ ОТ ДВИГАТЕЛЯ
29 |  | Power, kW : | [11 empty] | Speed, rpm : | [13 empty] | Weight of pump, kg :
|  | Мощность, кВт: | [11 empty] | Скорость, об./мин: | [13 empty] | Вес насоса, кг:
30 |  |  |  | Horizontal | [11 empty] | Vertical | [11 empty] | Weight of baseplate, kg :
|  |  |  | Горизонтальный | [11 empty] | Вертикальный | [11 empty] | Вес фундам.плиты, кг:
31 |  | Frame : | [25 empty] | Weight of motor, kg :
|  | Рама | [25 empty] | Вес двигателя, кг:
32 |  | Service factor : | [25 empty] | Weight of gear, kg :
|  | Эксплуатац.коэфф. | [25 empty] | Вес редуктора, кг:
33 |  | Volts / phase / hertz : | [6 empty] | 380/3/50 | [18 empty] | Total weight, kg :
|  | Напр./фазн. /част. | [25 empty] | Общий вес, кг:
34 |  | Type : | [24 empty] | TURBINE DRIVEN :
|  | Тип | [24 empty] | С ПРИВОДОМ ОТ ТУРБИНЫ
35 |  | Enclosure : | [25 empty] | Weight of baseplate, kg :
|  | Оболочка | [25 empty] | Вес фундам.плиты, кг:
36 |  | Minimum starting voltage, V: | [25 empty] | Weight of turbine, kg :
|  | Мин.пуск.напр., В: | [25 empty] | Вес турбины, кг:
37 |  | Temperature rise, °C : | [25 empty] | Weight of gear, kg :
|  | Нагрев | [25 empty] | Вес редуктора, кг:
38 |  | Full load current, A : | [25 empty] | Total weight, kg :
|  | Ток при полной нагр., А: | [25 empty] | Общий вес, кг:
39 |  | REMARKS :
ПРИМЕЧАНИЯ
40
41
42
43
44
[33 empty] | PAGE/СТР. |  |  |  |  | DOC/ДОК. N°
4
1 |  | OTHER PURCHASE REQUIREMENTS | [24 empty] | TEST | [11 empty] | NON-WIT |  |  |  |  | WIT |  |  | OBSERVE
|  | ДРУГИЕ ТРЕБОВАНИЯ ЗАКАЗА | [24 empty] | ИСПЫТАНИЯ | [11 empty] | без свид. |  |  |  |  | при свид. |  |  | набл.
2 |  |  |  | Coordination meeting required | [24 empty] | Nozzle load test
|  |  |  | Необходимость координационного совещания | [24 empty] | Нагрузка на патрубки
3 |  |  |  | Review of foudation drawings | [24 empty] | Bearing housing resonance test
|  |  |  | Изучение планов оснований | [24 empty] | Резонанс корпуса подшипн.
4 |  |  |  | Review of piping drawings | [24 empty] | Remove/inspect hydrodynamic
|  |  |  | Изучение планов обвязки | [24 empty] | Демонтаж/осмотр гидродин.
5 |  |  |  | Observe piping checks | [24 empty] | bearings after test
|  |  |  | Визуальн.контроль трубной обвязки | [24 empty] | подшипн.после испытания
6 |  |  |  | Observe initial alignment check | [24 empty] | Auxiliary equipment test
|  |  |  | Визуальн.контроль исходной центровки | [24 empty] | Испытание вспом.обрудования
7 |  |  |  | Check alignment at operating temperature | [24 empty] | Other :
|  |  |  | Контроль центровки при рабочей температуре | [24 empty] | Другое
8 |  |  |  | Connection design approval | [24 empty] | Other :
|  |  |  | Утверждение схемы соединений | [24 empty] | Другое
9 |  |  |  | Rigging device required for type OH3 pump | [24 empty] | Other :
|  |  |  | Устройство демонтажа для насоса типа OH3 | [24 empty] | Другое
10 |  |  |  | Hydrodynamic thrust bearing size review required | [24 empty] | Material certfication required
|  |  |  | Анализ размера гидродинамического упорного подшипн. | [24 empty] | Требование сертификатов на материалы
11 |  |  |  | Lateral analysis required | [25 empty] | Casing | [7 empty] | Impeller | [7 empty] | Shaft
|  |  |  | Требование анализа поперечн.реакции | [25 empty] | Корпус | [7 empty] | Рабочее колесо | [7 empty] | Вал
12 |  |  |  | Rotor dynamic balance | [25 empty] | Other :
|  |  |  | Динамическая балансировка ротора | [25 empty] | Другое
13 |  |  |  | Mount seal reservoir off baseplate | [24 empty] | Casting repair procedure approval required
|  |  |  | Установка емкости уплотн.жидкости вне фундаментн.плиты | [24 empty] | Утверждение процедуры исправления литых деталей
14 |  |  |  | Installation list in proposal | [24 empty] | Inspection required for connection welds
|  |  |  | Включить в предложение референц-лист | [24 empty] | Контроль сварных швов соединений
15 |  |  |  | Spare rotor vertical storage | [26 empty] | Magnetic particle | [11 empty] | Liquid penetrant
|  |  |  | Вертикальное хранение запасного ротора | [26 empty] | Магнитографический | [11 empty] | Капиллярн.дефектоскопия
16 |  |  |  | Torsional analysis / report | [26 empty] | Radiographic | [11 empty] | Ultrasonic
|  |  |  | Анализ крутящего момента/отчет об анализе | [26 empty] | Радиографический | [11 empty] | Ультразвуковой
17 |  |  |  | Progress report required | [24 empty] | Inspection required for castings
|  |  |  | Представление отчетов о ходе работ | [24 empty] | Контроль литых деталей
18 |  | QA INSPECTION AND TEST | [28 empty] | Magnetic particle | [11 empty] | Liquid penetrant
|  | КОНТРОЛЬ КАЧЕСТВА И ИСПЫТАНИЯ | [28 empty] | Магнитографический | [11 empty] | Капиллярн.дефектоскопия
19 |  |  |  | Review vendors QA program | [26 empty] | Radiographic | [11 empty] | Ultrasonic
|  |  |  | Анализ программ обеспечения качества поставщиков | [26 empty] | Радиографический | [11 empty] | Ультразвуковой
20 |  |  |  | Performance curve approval | [24 empty] | Additional inspection required for :
|  |  |  | Утверждение рабочей характеристики | [24 empty] | Требование дополн.контроля:
21 |  |  |  | Shop inspection | [26 empty] | Magnetic particle | [11 empty] | Liquid penetrant
|  |  |  | Инспектирование производства | [26 empty] | Магнитографический | [11 empty] | Капиллярн.дефектоскопия
22 |  |  |  | Test with substitute seal | [26 empty] | Radiographic | [11 empty] | Ultrasonic
|  |  |  | испытание с заменяющим сальником | [26 empty] | Радиографический | [11 empty] | Ультразвуковой
23 |  | TEST | [10 empty] | NON-WIT |  |  |  |  | WIT |  |  |  |  | OBSERVE | [5 empty] | Alternate acceptance criteria (see remarks)
|  | ИСПЫТАНИЕ | [10 empty] | без свид. |  |  |  |  | при свид. |  |  |  |  | набл. | [5 empty] | Дополнительные критерии приемки (см.примечания)
24 |  |  |  | Hydrostatic | [24 empty] | Hardness test required for :
|  |  |  | гидростатическое | [24 empty] | Определение твердости для
25 |  |  |  | Performance | [24 empty] | Wetting agent hydrotest
|  |  |  | рабочих показателей | [24 empty] | Гидравлические испытания со смачивателем
26 |  |  |  | NPSH | [24 empty] | Vendor submit test procedures
|  |  |  | напора | [24 empty] | Представление продавцом процедур испытаний
27 |  |  |  | Complete unit test | [24 empty] | Record final assembly running clearances
|  |  |  | комплексное испыт.агрегата | [24 empty] | Регистрация рабочих зазоров после окончат.сборки
28 |  |  |  | Sound level test | [24 empty] | Inspection check-list
|  |  |  | Контроль уровня звук.давл. | [24 empty] | Перечень проверок при инспектировании
29 |  |  |  | Cleanliness prior to final assembly
Чистка перед окончат.сборкой
30 |  | REMARKS :
ПРИМЕЧАНИЯ
31
32
33
34
35
36
37
38
39
40
41
42
43
44
[33 empty] | PAGE/СТР. |  |  |  |  | DOC/ДОК. N°
5
ID N°